## Sheet1
分组 |  | 名称 | 标识符 | 数据类型 | 能否调试 | 点位说明 | 数值定义 | 备注 | 驿管家点位
洗车进程 |  | 停止中 | sts_stopping | 布尔 | × | 设备处于<停止状态>、<异常状态>时显示“1”，否则显示“0” | / | <停止状态>为暂停服务或设备初始上电状态； <异常状态>为故障停机状态； <待机状态>为营业中等待洗车状态； <恢复状态>为所有机构归位准备待机状态
|  | 待机中 | sts_standby | 布尔 | × | 设备处于<待机状态>显示“1”，否则显示“0” | /
|  | 归位中 | sts_homing | 布尔 | × | 设备处于<恢复状态>显示“1”，否则显示“0” | /
|  | 正常归位 | sts_normal_homing | 布尔 | × | 洗车完成设备正常归位时显示“1”，否则显示“0”
|  | 中止洗车中 | sts_custom_stopping | 布尔 | × | 洗车过程中用户app操作停止，机构停止回到安全位置的过程中显示“1”，否则显示“0” | /
|  | 报警归位中 | sts_warn_homing | 布尔 | × | 洗车过程中若设备报警停止，机构回到安全位置的过程中显示“1”，否则显示“0” | /
|  | 报警中 | sts_dev_warning | 布尔 | × | 设备当前有报警时显示“1”，否则显示“0” | /
手动控制 |  | 归位/运营 | cmd_home | 布尔 | √ | 写“1”时下发给设备<归位>指令，下发成功后清零。设备允许归位则执行指令，否则不生效。写“0”设备无响应 | / | 设备处于“停止中”且非急停状态时有效
|  | 安全归位 | cmd_safe_home | 布尔 | √ | 写“1”时下发给设备<安全归位>指令，下发成功后清零。设备允许归位则执行指令，否则不生效。写“0”设备无响应 | /
|  | 启动 | cmd_start_wash | 布尔 | √ | 写“1”时下发给设备<启动>指令，下发成功后清零。设备允许启动则执行指令，否则不生效。写“0”设备无响应 | / | 设备处于“待机中”状态时有效
|  | 停止 | cmd_stop | 布尔 | √ | 写“1”时下发给设备<停止>指令，设备停止所有动作，下发成功后清零。写“0”设备无响应 | /
|  | 中止洗车 | cmd_custom_stop | 布尔 | √ | 写“1”时下发给设备<中止洗车>指令，下发成功后清零，仅在洗车过程中允许动作，停止后所有刷子回到零位。写“0”设备无响应 | / | 设备洗车过程中有效
|  | 同步点位 | cmd_sync | 布尔 | √ | 写“1”时设备重新上报所有物模型点位信息，上传完成后清零。写“0”设备无响应 | /
|  | 开启数据监测 | cmd_open_data_minitor | 布尔 | √ | 写“1”开启开启数据监测，监控数据中的电流值和脉冲值实时刷新；写“0”关闭数据监测 | /
手动控制2 |  | 预冲洗水帘 | cmd_water_pre_rinse | 布尔 | √ | 写“1”开启水帘；写“0”关闭水帘 | / | 设备处于“停止中”且非急停状态时有效
|  | 泡沫 | cmd_water_shampoo | 布尔 | √ | 写“1”开启泡沫；写“0”关闭泡沫 | /
|  | 侧刷水 | cmd_water_side_brush | 布尔 | √ | 写“1”开启侧刷水；写“0”关闭侧刷水 | /
|  | 残泡冲淋 | cmd_water_foam_rinse | 布尔 | √ | 写“1”开启残泡冲淋；写“0”关闭残泡冲淋 | /
|  | 顶刷旋转 | cmd_top_brush_rotation | 枚举 | √ | 选择”反转“顶刷反转；选择”正转”顶刷正转，选择“停止”顶刷旋转停止 | -1：反转 0：停止 1：正转
|  | 顶刷移动 | cmd_lifter_move | 枚举 | √ | 选择“上升”顶刷上升；选择”下降“顶刷下降，选择”停止“升降移动停止 | -1：上升 0：停止 1：下降
|  | 侧刷旋转 | cmd_side_brush_rotation | 枚举 | √ | 选择”反转“侧刷反转；选择”正转”侧刷正转，选择“停止”侧刷旋转停止 | -1：反转 0：停止 1：正转
|  | 龙门移动 | cmd_gantry_move | 枚举 | √ | 选择”前进“龙门向前移动；选择”后退”龙门向后移动，选择“停止”龙门停止移动 | -1：后退 0：停止 1：前进
|  | 风机A | cmd_dryer_A | 布尔 | √ | 写“1”开启风机A；写“0”关闭风机A | /
|  | 后轮锁止 | cmd_wheel_lock | 枚举 | √ | 选择“锁紧”锁止机构向前移动，选择“松开”锁止机构向后移动，选择“停止”锁止机构停止移动 | -1：松开 0：停止 1：锁紧
|  | 灯控制 | cmd_floodlight | 布尔 | √ | 写“1”开启照明灯；写“0”关闭照明灯 | /
停好车判断 |  | 停好车 | sts_park_state | 布尔 | × | 待机状态下车辆停好显示“1”，否则显示“0” | /
监测数据 |  | 前后脉冲差 | sts_gantry_position | 整型 | × | 显示当前龙门的脉冲值 | /
|  | 顶刷位置 | sts_lifter_position | 整型 | × | 显示当前顶刷的脉冲值 | /
|  | 探测高度 | sts_detect_height | 整型 | × | 显示当前传感器探测到的高度 | /
|  | 软件版本号 | sts_firmware_version | 字符串 | × | 显示当前程序版本号 | /
|  | 设备型号 | sts_device_model | 字符串 | × | 显示当前设备型号 | /
|  | 今日单量 | sts_wash_today_counts | 整型 | × | 显示设备当日洗车单量（完成的单量） | /
|  | 启动次数 | sts_wash_start_counts | 整型 | × | 显示设备历史启动的总次数 | /
|  | 完成次数 | sts_wash_complete_counts | 整型 | × | 显示设备历史完成的总次数 | /
|  | 失败次数 | sts_wash_failed_counts | 整型 | × | 显示设备历史失败的总次数 | /
|  | 设备端口号 | sts_port_number | 整型 | × | 显示设备端口号 | /
传感器检测 |  | 急停 | sts_emergency | 布尔 | × | 检测到急停信号时显示“1”，否则显示“0” | /
|  | 后位 | sts_gantry_back_limit | 布尔 | × | 检测到龙门后限位时显示“1”，否则显示“0” | /
|  | 前位 | sts_gantry_front_limit | 布尔 | × | 检测到龙门前限位时显示“1”，否则显示“0” | /
|  | 顶刷上位 | sts_lifter_up_limit | 布尔 | × | 检测到顶刷上限位时显示“1”，否则显示“0” | /
|  | 顶刷下位 | sts_lifter_down_limit | 布尔 | × | 检测到顶刷下限位时显示“1”，否则显示“0” | /
|  | 停车光电 | sts_signal_stop | 布尔 | × | 检测到停车光电信号时显示“1”，否则显示“0” | /
|  | 后轮锁止到位 | sts_wheel_lock_arrive | 布尔 | × | 检测到后轮锁止到位信号时显示“1”，否则显示“0” | /
|  | 后轮锁止原点 | sts_wheel_lock_zero | 布尔 | × | 检测到后轮锁止零位信号时显示“1”，否则显示“0” | /
|  | 水压信号 | sts_water_press | 布尔 | × | 检测到水压信号时显示“1”，否则显示“0” | /
|  | 顶刷控制限位 | sts_top_brush_crl_limit | 布尔 | × | 检测到顶刷控制限位信号时显示“1”，否则显示“0” | /
|  | 顶刷防撞 | sts_top_brush_collision | 布尔 | × | 检测到顶刷防撞信号时显示“1”，否则显示“0” | /
|  | 高度光电 | sts_signal_height | 布尔 | × | 检测到高度光电信号时显示“1”，否则显示“0” | /
|  | 左行人防撞胶条 | sts_left_person_collision_strip | 布尔 | × | 检测到左行人防撞胶条信号时显示“0”，否则显示“1” | / | 历史遗留问题，这几个信号点的显示逻辑与其它的相反，正常状态下显示0，触发异常时显示1
|  | 右行人防撞胶条 | sts_right_person_collision_strip | 布尔 | × | 检测到右行人防撞胶条信号时显示“0”，否则显示“1” | /
|  | 左前竖防撞胶条 | sts_front_left_collision | 布尔 | × | 检测到左前竖防撞接近开关信号时显示“0”，否则显示“1” | /
|  | 右前竖防撞胶条 | sts_front_right_collision | 布尔 | × | 检测到右前竖防撞接近开关信号时显示“0”，否则显示“1” | /
测试组 |  | 通讯测试-控制 | cmd_communication_test | 布尔 | √ | 写“1”时向设备下发数字“1”；写“0”时向设备下发数字“0” | /
|  | 通讯测试-受控 | sts_communication_test | 布尔 | × | 通讯测试-控制写“1”时显示“1”；通讯测试-控制点位写“0”时显示“0” | /
功能按钮 | 组合逻辑类 | 停止营业 | cmd_station_stop_func | 布尔 | √ | 写“1”停止站点营业，无法归位运营；写“0”开启站点营业 | /
|  | 无风干 | cmd_no_air_drying | 布尔 | √ | 写“1”开启无风干功能；写“0”关闭无风干功能 | /
| 监测信号类 | 检测水压力表 | cmd_config_sensor_water | 布尔 | √ | 写“1”配置水压力表检测功能生效；写“0”配置水压力表检测功能失效 | /
|  | 检测左前防撞 | cmd_config_sensor_fl_collision | 布尔 | √ | 写“1”配置左前防撞检测功能生效；写“0”配置左前防撞检测功能失效 | /
|  | 检测右前防撞 | cmd_config_sensor_fr_collision | 布尔 | √ | 写“1”配置右前防撞检测功能生效；写“0”配置右前防撞检测功能失效 | /
|  | 检测超高 | cmd_config_sensor_high_limit | 布尔 | √ | 写“1”配置超高检测功能生效；写“0”配置超高检测功能失效 | /
紧急操作 |  | 强制后退 | cmd_gantry_force_move_backward | 布尔 | √ | 写“1”时强制龙门后退1秒，忽略限位 | /
|  | 强制前进 | cmd_gantry_force_move_forward | 布尔 | √ | 写“1”时强制龙门前进1秒，忽略限位 | /
|  | 强制顶刷下移 | cmd_lifter_force_down | 布尔 | √ | 写“1”时强制顶刷下移1秒，忽略限位 | /
|  | 强制顶刷上移 | cmd_lifter_force_up | 布尔 | √ | 写“1”时强制顶刷上移1秒，忽略限位 | /
输入点位 |  | 子板1输入变化 | sts_I1_IO_change | 字符串 | × | 显示子板1最新的一个IO输入状态变化 | / | 1、只在设备“停止中”为1时才会更新 2、状态变化显示格式：“Ix_xx：x--x”。如“I2_08：1--0”表示第2块子板第8个输入IO检测到状态从1变为0 3、状态值显示格式："I_01-08:xxxx xxxx;09-16:xxxx xxxx;17-24:xxxx xxxx;25-30:xxxx xxxx"
|  | 子板1输入 | sts_I1_IO | 字符串 | × | 显示子板1所有输入IO状态 | /
输出点位 |  | 子板1输出变化 | sts_O1_IO_change | 字符串 | × | 显示子板1最新的一个IO输出状态变化 | / | 1、只在设备“停止中”为1时才会更新 2、状态变化显示格式：“Ox_xx：x--x”。如“O2_08：1--0”表示第2块子板第8个输出IO状态从1变为0（软件设置值，非检测实际输出值） 3、状态值显示格式："O_01-08:xxxx xxxx;09-16:xxxx xxxx;17-24:xxxx xxxx;25-30:xxxx xxxx"
|  | 子板1输出 | sts_O1_IO | 字符串 | × | 显示子板1所有输出IO状态 | /